## CalcTrans
Calcul transmission sur une machine CNC © Pierre ROUZEAU 2004-2006 |  |  |  |  | Tension de travail des courroies
Rev.0.3 11/01/2007 |  |  |  |  | Type | Pas | Largeur | Tension de travail
Rediffusion interdite - consulter le site : http://cncloisirs.com | [5 empty] | mm | mm | N | kg
Utilisation libre pour un usage non commercial. Aucune garantie. |  |  |  |  | XL | 5.08 | 6.35 | 35 | 3.5678
Cette feuille est utilisable pour une réduction 1 ou 2 étages à courroie ou |  |  |  |  | XL | 5.08 | 9.5 | 53 | 5.4027
à engrenages, et pour une transmission finale par pignon/crémaillère |  |  |  |  | XL | 5.08 | 12.7 | 80 | 8.1549
courroie ou vis. |  |  |  |  | L | 9.54 | 9.5 | 71 | 7.2375
Si votre transmission est à engrenages au lieu de courroies, la tension |  |  |  |  | L | 9.54 | 12.7 | 106 | 10.8053
de la courroie est sans objet, mais vous pouvez utiliser l'effort admissible |  |  |  |  | L | 9.54 | 19 | 173 | 17.6351
sur dent en mettant à la place du pas : pi*module. |  |  |  |  | HTD | 5 | 6 | 130 | 13.2518
Les cellules d'entrées sont en jaune, le reste est verrouillé. |  |  |  |  | HTD | 5 | 10 | 195 | 19.8777
Activer les macros est indispensable |  |  |  |  | HTD | 5 | 15 | 330 | 33.6391
Réduction à courroie/engrenage |  | 1er étage | 2ème étage |  | HTD | 8 | 10 | 312 | 31.8043
Pas des courroies ou pi*module | mm | 5.08 | 5 |  | HTD | 8 | 15 | 468 | 47.7064
Poulie primaire | Nb dents | 14 | 14 |  | HTD | 8 | 20 | 623 | 63.5066
Poulie secondaire | Nb dents | 28 | 14 |  | Petites conversions de couple
Nombre minimum de dents de la courroie | Nb dents | 36 | 23 |  | kg.cm | mN.m | oz.inch
Nombre choisi de dents de la courroie | Nb dents | 45 | 77 |  | 6.4 | 627.84 | 87.2
Longueur courroie | mm | 228.6 | 385 |  | 305.8104 | 3000 | 416.6667
" | inch | 9 | 15.1575 |  | 7.3394 | 720 | 100
Rapport de transmission | - | 0.5 | 1
" | 1/ | 2 | 1
Diamètre primitif poulie primaire | mm | 22.6382 | 22.2817
Diamètre primitif poulie secondaire | mm | 45.2764 | 22.2817
Différence de rayon | mm | 11.3191 | 0
Lg droite courroie | mm | 58.808 | 157.5
Angle de la courroie | Rad | 0.19015 | 0
Longueur developpée courroie | mm | 228.6007 | 385
Différence courroie (après calcul = 0) | mm | -0.00069621 | 0
|  | 59.9091 | 157.5
Entraxe minimum (poulies à toucher) |  | 33.9573 | 22.2817
Longueur droite minimum |  | 32.0152 | 22.2817
Angle de courroie pour entraxe min |  | 0.33984 | 0
Longueur développée minimum |  | 178.4038 | 114.5634
Entraxe des poulies (avec courroie) | mm | 59.8874 | 157.5 | Appuyez sur le bouton pour obtenir la valeur
Entraxe des engrenages | mm | 33.9573 | 22.2817
Tension de travail de la courroie | N | 330 | 330 | rappel 1kg ~ 10 N
Couple de maintien poulie menante Sur le 1er étage, c'est le couple de maintien du moteur | mN.m | 1900 | 330 |  | Attention aux unités !
" | N.cm | 190 | 33 |  | 1N.cm = 10 mN.m = 0.1 kg.cm
Couple de maintien poulie menée | mN.m | 3800 | 330 |  | et 1 oz.inch = 7.2 mN.m
" | N.cm | 380 | 33
Couple admissible sur poulie menante | mN.m | 3735.3029 | 3676.4792 | Dépend de la résistance de la courroie
" | N.cm | 373.5303 | 367.6479
Marge de couple | % | 96.5949 | 1014.0846 |  | Le rendement d'une vis classique est faible
Le couple admissible doit avoir une marge de 50 à 100% |  |  |  |  | Exemple vis trapézoïdale diam 10 x pas 2
par rapport au couple de maintien |  |  |  |  | Ecrou acier ou bronze lubrifié |  |  |  | 0.37
[5 empty] | Ecrou bronze sec |  |  |  | 0.26
Rapport de transmission sur les deux étages | 1/ | 2 |  |  | Ecrou Nylatron |  |  |  | 0.59
Moteur : nombre de pas/tour | - | 200 |  |  | Rendement approx. vis ISO |  |  |  | 0.21
Nbre de fraction de pas par impulsion (1/2 pas -> 2) |  | 2 |  |  | Rendement vis à bille |  |  |  | 0.9
Entraînement final | Pignon/crémaillère |  |  | Courroie |  |  | Vis
Pignon de sortie | Nb dents | 18 |  | Nb dents | 12 |  | Rendement | 0.9
| Module | 1.5 |  | Pas | 5 |  | Pas | 5 | mm
Diamètre primitif | mm | 27 |  | mm | 19.0986
Déplacement du chariot par tour moteur | mm | 84.823 |  | mm | 60 | mm | 5
Effort de maintien du chariot | N | 281.4815 |  | N | 397.9351 | N | 4297.6988 | L'effort pratique
" | kg | 28.6933 |  | kg | 40.5642 | kg | 438.0937 | utilisable en déplacement est
Déplacement du chariot pour une impulsion | mm | 0.10603 |  | mm | 0.075 | mm | 0.00625 | de 1/3 à 1/4 de cette valeur
Memo : notes (Calculs sur les différents axes, etc.)
12 x 32 - 45 dents -225 etx 55.19 12 x 48 - 65 dents -325 etx 82.47
L'exemple ici est la nouvelle transmission pignon/crémaillère de la machine Otocoup
13 x 44 - 53 dents -265 etx 55.69 13 x 44 - 65 dents -325 etx 87.76
Calculer entraxes poulies (transmission à Courroies)
Un seul étage
Deux étages